## Hoja1
Marca | Modelo | Máxima Potencia FV | Máximo Voltaje CD | Voltaje De Arranque | Voltaje Nominal | Rango De Voltaje De MPPT | Número De MPPT | Cadenas por MPPT | Máxima Corriente Por MPPT | Corriente De Cortocircuito Por MPPT | Potencia Nominal CA | Potencia Aparente Máxima | Voltaje Nominal CA | Frecuencia De Red | Corriente Máxima De Salida | Factor De Potencia Nominal | Distorsión Armónica Total | Tipo De Conexión CA | Eficiencia | Grado De Protección | Protección Contra Sobretensión | Enfriamiento | Peso y Dimensiones | Detección De Fallas | AFCI | Imagen
Growatt | MAC 10KTL3-XL | 15000W | 360-650V | 250V | 550V | 200-800V | 4 | 2/2/2/2 | 26A/26A/26A/26A | 32A/32A/32A/32A | 10000W | 11100VA | 127/220V (101.6-139.7V) | 60Hz (55-65Hz) | 29.2A | >0.99 / +0.8 ... -0.8 | < 3% | 3L+N+PE | 0.985 | IP65 | CLASE II / CLASE II | Enfriamiento Inteligente | 31kg - 580/435/230mm | SI | SI | MAC10KTL3-XL.png
Growatt | MAC 12KTL3-XL | 18000W | 360-650V | 250V | 550V | 200-800V | 4 | 2/2/2/2 | 26A/26A/26A/26A | 32A/32A/32A/32A | 12000W | 13300VA | 127/220V (101.6-139.7V) | 60Hz (55-65Hz) | 35A | >0.99 / +0.8 ... -0.8 | < 3% | 3L+N+PE | 0.985 | IP65 | CLASE II / CLASE II | Enfriamiento Inteligente | 31kg - 580/435/230mm | SI | SI | MAC12KTL3-XL.png
Growatt | MAC 15KTL3-XL | 22500W | 360-650V | 250V | 550V | 200-800V | 4 | 2/2/2/2 | 26A/26A/26A/26A | 32A/32A/32A/32A | 15000W | 16600VA | 127/220V (101.6-139.7V) | 60Hz (55-65Hz) | 43.7A | >0.99 / +0.8 ... -0.8 | < 3% | 3L+N+PE | 0.985 | IP65 | CLASE II / CLASE II | Enfriamiento Inteligente | 31kg - 580/435/230mm | SI | SI | MAC15KTL3-XL.png
Growatt | MAC 20KTL3-XL | 30000W | 360-650V | 250V | 550V | 200-800V | 4 | 2/2/2/2 | 26A/26A/26A/26A | 32A/32A/32A/32A | 20000W | 22200VA | 127/220V (101.6-139.7V) | 60Hz (55-65Hz) | 58.3A | >0.99 / +0.8 ... -0.8 | < 3% | 3L+N+PE | 0.985 | IP65 | CLASE II / CLASE II | Enfriamiento Inteligente | 31kg - 580/435/230mm | SI | SI | MAC20KTL3-XL.png
Growatt | MAC 22KTL3-XL | 33000W | 360-650V | 250V | 550V | 200V-800V | 3 | 4/4/4 | 54A/54A/54A | 67.5A/67.5A/67.5A | 22000W | 24400VA@220VAC | 127V/220V (193.6-242.0V) | 60Hz (58.5~61.2Hz) | 64.0A | >.99 / +0.8 ... -0.8 | <3% | 3L+N+PE | 0.988 | IP65 | CLASE II / CLASE II | Convección natural | 52kg - 680/508/281mm | SI | SI | MAC22KTL3-XL.png
Growatt | MAC 25KTL3-XL | 37500W | 360-650V | 250V | 550V | 200V-800V | 3 | 4/4/4 | 54A/54A/54A | 67.5A/67.5A/67.5A | 25000W | 27800VA@220VAC | 127V/220V (193.6-242.0V) | 60Hz (58.5~61.2Hz) | 73.0A | >.99 / +0.8 ... -0.8 | <3% | 3L+N+PE | 0.988 | IP65 | CLASE II / CLASE II | Convección natural | 52kg - 680/508/281mm | SI | SI | MAC25KTL3-XL.png
Growatt | MAC 30KTL3-XL | 45000W | 360-650V | 250V | 550V | 200V-800V | 3 | 4/4/4 | 54A/54A/54A | 67.5A/67.5A/67.5A | 30000W | 33300VA@220VAC | 127V/220V (193.6-242.0V) | 60Hz (58.5~61.2Hz) | 87.4A | >.99 / +0.8 ... -0.8 | <3% | 3L+N+PE | 0.988 | IP65 | CLASE II / CLASE II | Convección natural | 52kg - 680/508/281mm | SI | SI | MAC30KTL3-XL.png
Growatt | MAC 36KTL3-XL | 54000W | 360-650V | 250V | 550V | 200V-800V | 3 | 4/4/4 | 54A/54A/54A | 67.5A/67.5A/67.5A | 36000W | 36000VA@220VAC | 127V/220V (193.6-242.0V) | 60Hz (58.5~61.2Hz) | 94.5A | >.99 / +0.8 ... -0.8 | <3% | 3L+N+PE | 0.988 | IP65 | CLASE II / CLASE II | Convección natural | 52kg - 680/508/281mm | SI | SI | MAC36KTL3-XL.png
Growatt | MAC 50KTL3-X MV | 75000W | 1100V | 250V | 700V | 200V-1000V | 3 | 4/4/4 | 46A/34.5A/34.5A | 50A/50A/50A | 50000W | 55500VA | 277V/480V(422-528V) | 60Hz (59.3~60.5Hz) | 60.2A | >.99 / +0.8 ... -0.8 | <3% | 3L+PE (Opcional) | 0.988 | IP65 | CLASE II / CLASE II | Convección natural | 52kg - 680/508/281mm | SI | SI | MAC50KTL3-XMV.png
Growatt | MAC 60KTL3-X MV | 90000W | 1100V | 250V | 700V | 200V-1000V | 3 | 4/4/4 | 46A/46A/46A | 50A/50A/50A | 60000W | 66600VA | 277V/480V(422-528V) | 60Hz (59.3~60.5Hz) | 72.2A | >.99 / +0.8 ... -0.8 | <3% | 3L+PE (Opcional) | 0.988 | IP65 | CLASE II / CLASE II | Convección natural | 52kg - 680/508/281mm | SI | SI | MAC60KTL3-XMV.png
Growatt | MAC 70KTL3-X MV | 105000W | 1100V | 250V | 700V | 200V-1000V | 3 | 4/4/4 | 46A/46A/46A | 50A/50A/50A | 70000W | 77700VA | 277V/480V(422-528V) | 60Hz (59.3~60.5Hz) | 84.2A | >.99 / +0.8 ... -0.8 | <3% | 3L+PE (Opcional) | 0.988 | IP65 | CLASE II / CLASE II | Convección natural | 52kg - 680/508/281mm | SI | SI | MAC70KTL3-XMV.png
Growatt | MAX 124KTL3-X2 MV | 186000W | 1100V | 195V | 720V | 180V-1000V | 8 | 2 | 40A | 50A | 124000W | 136400VA | 277V/480V - 422-528VAC | 50/60 Hz (45~55Hz/59.5-60.5 Hz) | 164.1A | >0.99 / +0.8 ... -0.8 | <3% | 3L+PE | 0.99 | IP66 | CLASE II / CLASE II | Enfriamiento Inteligente | 84kg - 970/640/345mm | SI | SI | MAX124KTL3-X2MV.png
Growatt | MAX 125KTL3-X2 MV | 187500W | 1100V | 195V | 720V | 180V-1000V | 8 | 2 | 40A | 50A | 125000W | 137500VA | 277V/480V - 422-528VAC | 50/60 Hz (45~55Hz/59.5-60.5 Hz) | 165.4A | >0.99 / +0.8 ... -0.8 | <3% | 3L+PE | 0.99 | IP66 | CLASE II / CLASE II | Enfriamiento Inteligente | 84kg - 970/640/345mm | SI | SI | MAX125KTL3-X2MV.png
Growatt | MAX 136KTL3-X2 MV | 204000W | 1100V | 195V | 720V | 180V-1000V | 8 | 2 | 40A | 50A | 136000W | 150000VA | 277V/480V - 422-528VAC | 50/60 Hz (45~55Hz/59.5-60.5 Hz) | 179.9A | >0.99 / +0.8 ... -0.8 | <3% | 3L+PE | 0.99 | IP66 | CLASE II / CLASE II | Enfriamiento Inteligente | 84kg - 970/640/345mm | SI | SI | MAX136KTL3-X2MV.png
Growatt | MAX 150KTL3-X2 MV | 204000W | 1100V | 195V | 720V | 180V-1000V | 8 | 2 | 40A | 50A | 1500000W | 165000VA | 277V/480V - 422-528VAC | 50/60 Hz (45~55Hz/59.5-60.5 Hz) | 198.5A | >0.99 / +0.8 ... -0.8 | <3% | 3L+PE | 0.99 | IP66 | CLASE II / CLASE II | Enfriamiento Inteligente | 84kg - 970/640/345mm | SI | SI | MAX150KTL3-X2MV.png
Growatt | MAX 50KTL3-XL2 | 75000W | 360-650V | 195V | 550V | 180V-800VDC | 8 | 2 | 40A | 50A | 50000W | 55000VA | 127V/220V (118.8-139.7V) | 60Hz (59.5-60.5Hz) | 144.3A@220V | >.99 / +0.8 ... -0.8 | <3% | 3L+N+PE | 0.988 | IP66 | CLASE II / CLASE II | Enfriamiento Inteligente | 84kg - 970/640/345mm | SI | SI | MAX50KTL3-XL2.png
Growatt | MAX 60KTL3-XL2 | 90000W | 360-650V | 195V | 550V | 180V-800VDC | 8 | 2 | 40A | 50A | 60000W | 66000VA | 127V/220V (118.8-139.7V) | 60Hz (59.5-60.5Hz) | 173.2A@220V | >.99 / +0.8 ... -0.8 | <3% | 3L+N+PE | 0.988 | IP66 | CLASE II / CLASE II | Enfriamiento Inteligente | 84kg - 970/640/345mm | SI | SI | MAX60KTL3-XL2.png
Growatt | MAX 70KTL3-XL2 | 105000W | 360-650V | 195V | 550V | 180V-800VDC | 8 | 2 | 40A | 50A | 70000W | 70000VA | 127V/220V (118.8-139.7V) | 60Hz (59.5-60.5Hz) | 183.7A@220V | >.99 / +0.8 ... -0.8 | <3% | 3L+N+PE | 0.988 | IP66 | CLASE II / CLASE II | Enfriamiento Inteligente | 84kg - 970/640/345mm | SI | SI | MAX70KTL3-XL2.png
Growatt | MAX 75KTL3-XL2 | 112500W | 360-650V | 195V | 550V | 180V-800VDC | 8 | 2 | 40A | 50A | 75000W | 75000VA | 127V/220V (118.8-139.7V) | 60Hz (59.5-60.5Hz) | 196.9A@220V | >.99 / +0.8 ... -0.8 | <3% | 3L+N+PE | 0.988 | IP66 | CLASE II / CLASE II | Enfriamiento Inteligente | 84kg - 970/640/345mm | SI | SI | MAX75KTL3-XL2.png
Growatt | MIC 1000TL-X2 | 1500 | 550 | 50 | 180 | 50-500 | 1 | 1 | 16 | 24 | 1000 | 1000 | 230V(180-220v) | 50/60Hz (45-55Hz/55-65Hz) | 4.8 | 0,8 de adelanto - 0,8 de atraso | <3% | Monofásico | 0.974 | IP66 | CLASE III / CLASE II | Convección natural | 6kg - 274*254*138mm | SI | SI | MIC1000TL-X2.png
Growatt | MIC 1500TL-X | 2100W | 550V | 50V | 250V | 50V-500V | 1 | 1 | 13A | 16A | 1500W | 1500VA | 240V FD, 208V & 240V M, 183-228@208V 211-264@240V | 50Hz/60Hz (45-55Hz/59.5-60.5Hz) | 7.1A | >0.99 / +0.8 ... -0.8 | <3% | Monofásico | 0.976 | IP66 | CLASE II / CLASE II | Convección natural | 6.2kg - 274*254*138mm | SI | SI | MIC1500TL-X.png
Growatt | MIC 1500TL-X2 | 2250 | 550 | 50 | 250 | 50-500 | 1 | 1 | 16 | 24 | 1500 | 1500 | 230V(180-220v) | 50/60Hz (45-55Hz/55-65Hz) | 7.1 | 0,8 de adelanto - 0,8 de atraso | <3% | Monofásico | 0.974 | IP66 | CLASE III / CLASE II | Convección natural | 6kg - 274*254*138mm | SI | SI | MIC1500TL-X2.png
Growatt | MIC 2000TL-X | 2800W | 550V | 50V | 360V | 50V-500V | 1 | 1 | 13A | 16A | 2000W | 2000VA | 240V FD, 208V & 240V M, 183-228@208V 211-264@240V | 50Hz/60Hz (45-55Hz/59.5-60.5Hz) | 9.5A | >0.99 / +0.8 ... -0.8 | <3% | Monofásico | 0.976 | IP66 | CLASE II / CLASE II | Convección natural | 6.2kg - 274*254*138mm | SI | SI | MIC2000TL-X.png
Growatt | MIC 2000TL-X2 | 3000 | 550 | 50 | 360 | 50-500 | 1 | 1 | 16 | 24 | 2000 | 2000 | 230V(180-220v) | 50/60Hz (45-55Hz/55-65Hz) | 9.5 | 0,8 de adelanto - 0,8 de atraso | <3% | Monofásico | 0.974 | IP66 | CLASE III / CLASE II | Convección natural | 6kg - 274*254*138mm | SI | SI | MIC2000TL-X2.png
Growatt | MIC 2500TL-X | 3500W | 550V | 80V | 360V | 65V-550V | 1 | 1 | 13A | 16A | 2500W | 2500VA | 240V FD, 208V & 240V M, 183-228@208V 211-264@240V | 50Hz/60Hz (45-55Hz/59.5-60.5Hz) | 11.94 | >0.99 / +0.8 ... -0.8 | <3% | Monofásico | 0.976 | IP66 | CLASE II / CLASE II | Convección natural | 6.2kg - 274*254*138mm | SI | SI | MIC2500TL-X.png
Growatt | MIC 2500TL-X2 | 3750 | 550 | 50 | 360 | 50-500 | 1 | 1 | 16 | 24 | 2500 | 2500 | 230V(180-220v) | 50/60Hz (45-55Hz/55-65Hz) | 11.9 | 0,8 de adelanto - 0,8 de atraso | <3% | Monofásico | 0.976 | IP66 | CLASE III / CLASE II | Convección natural | 6.2kg - 274*254*138mm | SI | SI | MIC2500TL-X2.png
Growatt | MIC 3000TL-X | 4200W | 550V | 80V | 360V | 65V-550V | 1 | 1 | 13A | 16A | 3000W | 3000VA | 240V FD, 208V & 240V M, 183-228@208V 211-264@240V | 50Hz/60Hz (45-55Hz/59.5-60.5Hz) | 14.3A | >0.99 / +0.8 ... -0.8 | <3% | Monofásico | 0.976 | IP66 | CLASE II / CLASE II | Convección natural | 6.2kg - 274*254*138mm | SI | SI | MIC3000TL-X.png
Growatt | MIC 3000TL-X2 | 4500 | 550 | 50 | 360 | 50-500 | 1 | 1 | 16 | 24 | 3000 | 3000 | 230V(180-220v) | 50/60Hz (45-55Hz/55-65Hz) | 14.3 | 0,8 de adelanto - 0,8 de atraso | <3% | Monofásico | 0.976 | IP66 | CLASE III / CLASE II | Convección natural | 6.2kg - 274*254*138mm | SI | SI | MIC3000TL-X2.png
Growatt | MIC 3300TL-X | 4290W | 550V | 80V | 360V | 65V-550V | 1 | 1 | 13A | 16A | 3300W | 3300VA | 240V FD, 208V & 240V M, 183-228@208V 211-264@240V | 50Hz/60Hz (45-55Hz/59.5-60.5Hz) | 14.3A | >0.99 / +0.8 ... -0.8 | <3% | Monofásico | 0.976 | IP66 | CLASE II / CLASE II | Convección natural | 6.2kg - 274*254*138mm | SI | SI | MIC3300TL-X.png
Growatt | MIC 3300TL-X2 | 4950 | 550 | 50 | 360 | 50-500 | 1 | 1 | 16 | 24 | 3300 | 3300 | 230V(180-220v) | 50/60Hz (45-55Hz/55-65Hz) | 14.3 | 0,8 de adelanto - 0,8 de atraso | <3% | Monofásico | 0.976 | IP66 | CLASE III / CLASE II | Convección natural | 6.2kg - 274*254*138mm | SI | SI | MIC3300TL-X2.png
Growatt | MID 10KTL3-XL | 13000W | 800V | 250V | 360V | 160-800V | 2 | 2 | 27A | 33.8A | 10000W | 11100VA | 133V/230V | 50/60 Hz; 47.5~52 Hz/55-65 Hz | 27.8A | >0.99 / 0,8 de adelanto - 0,8 de atraso | <3% | 3Fases+PE/3Fases+N+PE | 0.985 | IP66 | TIPO II | Enfriamiento Inteligente | 22kg - 525/395/222mm | SI | OPCIONAL | MID10KTL3-XL.png
Growatt | MID 11KTL3-XL | 13000W | 800V | 250V | 360V | 160-800V | 2 | 2 | 27A | 33.8A | 11000W | 121000VA | 133V/230V | 50/60 Hz; 47.5~52 Hz/55-65 Hz | 30.3A | >0.99 / 0,8 de adelanto - 0,8 de atraso | <3% | 3Fases+PE/3Fases+N+PE | 0.985 | IP66 | TIPO II | Enfriamiento Inteligente | 22kg - 525/395/222mm | SI | OPCIONAL | MID11KTL3-XL.png
Growatt | MID 12KTL3-XL | 15600W | 800V | 250V | 360V | 160-800V | 2 | 2 | 27A | 33.8A | 12000W | 13300VA | 133V/230V | 50/60 Hz; 47.5~52 Hz/55-65 Hz | 33.3A | >0.99 / 0,8 de adelanto - 0,8 de atraso | <3% | 3Fases+PE/3Fases+N+PE | 0.985 | IP66 | TIPO II | Enfriamiento Inteligente | 22kg - 525/395/222mm | SI | OPCIONAL | MID12KTL3-XL.png
Growatt | MID 15KTL3-X | 22500W | 1100V | 250V | 200V-1000V | 580V | 2 | 2 | 27A | 33.8A | 15000W | 16600VA | 230V/400V; 340-440V | 50/60 Hz; 45~55Hz/55-65 Hz | 24.2A | >0.99 / 0.8 leading - 0.8 lagging | <3% | 3W+N+PE | 0.9875 | IP65 | CLASE II / CLASE II | Enfriamiento Inteligente | 23kg - 525/395/222mm | SI | OPCIONAL | MID15KTL3-X.png
Growatt | MID 15KTL3-XL2 | 22500W | 800V | 200V | 550V | 200-800V | 4 | 2/2/2/2 | 32A | 40A | 15000W | 16600VA | 127V/220V | 50/60 Hz; 45~55Hz/55-65 Hz | 39.4A(127V) | 0,8Adelanto...0,8Retraso | <3% | 3W+N+PE/3W+PE | 0.988 | IP66 | TIPO II | Enfriamiento Inteligente | 37k - 580/435/230mm | SI | SI | MID15KTL3-XL2.png
Growatt | MID 17KTL3-X | 25500W | 1100V | 250V | 200V-1000V | 580V | 2 | 2 | 27A | 33.8A | 17000W | 18800VA | 230V/400V; 340-440V | 50/60 Hz; 45~55Hz/55-65 Hz | 27.4A | >0.99 / 0.8 leading - 0.8 lagging | <3% | 3W+N+PE | 0.9875 | IP65 | CLASE II / CLASE II | Enfriamiento Inteligente | 23kg - 525/395/222mm | SI | OPCIONAL | MID17KTL3-X.png
Growatt | MID 17KTL3-XL2 | 25500W | 800V | 200V | 550V | 200-800V | 4 | 2/2/2/2 | 32A | 40A | 17000W | 18800VA | 127V/220V | 50/60 Hz; 45~55Hz/55-65 Hz | 44.6A(127V) | 0,8Adelanto...0,8Retraso | <3% | 3W+N+PE/3W+PE | 0.988 | IP66 | TIPO II | Enfriamiento Inteligente | 37k - 580/435/230mm | SI | SI | MID17KTL3-XL2.png
Growatt | MID 20KTL3-X | 30000W | 1100V | 250V | 200V-1000V | 580V | 2 | 2 | 27A | 33.8A | 20000W | 22000VA | 230V/400V; 340-440V | 50/60 Hz; 45~55Hz/55-65 Hz | 31.9A | >0.99 / 0.8 leading - 0.8 lagging | <3% | 3W+N+PE | 0.9875 | IP65 | CLASE II / CLASE II | Enfriamiento Inteligente | 23kg - 525/395/222mm | SI | OPCIONAL | MID20KTL3-X.png
Growatt | MID 20KTL3-XL2 | 30000W | 800V | 200V | 550V | 200-800V | 4 | 2/2/2/2 | 32A | 40A | 20000W | 22200VA | 127V/220V | 50/60 Hz; 45~55Hz/55-65 Hz | 52.5A(127V) | 0,8Adelanto...0,8Retraso | <3% | 3W+N+PE/3W+PE | 0.988 | IP66 | TIPO II | Enfriamiento Inteligente | 37k - 580/435/230mm | SI | SI | MID20KTL3-XL2.png
Growatt | MID 22KTL3-X | 33000W | 1100V | 250V | 200V-1000V | 580V | 2 | 2 | 27A | 33.8A | 22000W | 24400VA | 230V/400V; 340-440V | 50/60 Hz; 45~55Hz/55-65 Hz | 35.5A | >0.99 / 0.8 leading - 0.8 lagging | <3% | 3W+N+PE | 0.9875 | IP65 | CLASE II / CLASE II | Enfriamiento Inteligente | 23kg - 525/395/222mm | SI | OPCIONAL | MID22KTL3-X.png
Growatt | MID 22KTL3-XL2 | 33000W | 800V | 200V | 550V | 200-800V | 4 | 2/2/2/2 | 32A | 40A | 22000W | 22200VA | 127V/220V | 50/60 Hz; 45~55Hz/55-65 Hz | 57.7A(127V) | 0,8Adelanto...0,8Retraso | <3% | 3W+N+PE/3W+PE | 0.988 | IP66 | TIPO II | Enfriamiento Inteligente | 37k - 580/435/230mm | SI | SI | MID22KTL3-XL2.png
Growatt | MID 25KTL3-X | 37500W | 1100V | 250V | 200V-1000V | 580V | 2 | 3 | 27A/40.5A | 33.8A/50.7A | 25000W | 27700VA | 230V/400V; 340-440V | 50/60 Hz; 45~55Hz/55-65 Hz | 40.2A | >0.99 / 0.8 leading - 0.8 lagging | <3% | 3W+N+PE | 0.9875 | IP65 | CLASE II / CLASE II | Enfriamiento Inteligente | 23kg - 525/395/222mm | SI | OPCIONAL | MID25KTL3-X.png
Growatt | MID 6KTL3-XL | 7800W | 800V | 250V | 360V | 160-800V | 2 | 2 | 27A | 33.8A | 6000W | 6600VA | 133V/230V | 50/60 Hz; 47.5~52 Hz/55-65 Hz | 16.5A | >0.99 / 0,8 de adelanto - 0,8 de atraso | <3% | 3Fases+PE/3Fases+N+PE | 0.985 | IP66 | TIPO II | Enfriamiento Inteligente | 22kg - 525/395/222mm | SI | OPCIONAL | MID6KTL3-XL.png
Growatt | MID 8KTL3-XL | 10400W | 800V | 250V | 360V | 160-800V | 2 | 2 | 27A | 33.8A | 8000W | 8800VA | 133V/230V | 50/60 Hz; 47.5~52 Hz/55-65 Hz | 22.1A | >0.99 / 0,8 de adelanto - 0,8 de atraso | <3% | 3Fases+PE/3Fases+N+PE | 0.985 | IP66 | TIPO II | Enfriamiento Inteligente | 22kg - 525/395/222mm | SI | OPCIONAL | MID8KTL3-XL.png
Growatt | MID25KTL3-XL2 | 37500W | 800V | 200V | 550V | 200-800V | 4 | 2/2/2/2 | 32A | 40A | 25000W | 27700VA | 127V/220V | 50/60 Hz; 45~55Hz/55-65 Hz | 65.6A(127V) | 0,8Adelanto...0,8Retraso | <3% | 3W+N+PE/3W+PE | 0.988 | IP66 | TIPO II | Enfriamiento Inteligente | 37k - 580/435/230mm | SI | SI | MID25KTL3-XL2.png
Growatt | MIN 10000TL-X | 15000W | 600V | 100V | 360V | 60-550V | 3 | 1/1/2 | 13.5A/13.5A/27A | 16.9A/16.9A/33.8A | 10000W | 10000VA | 240V FD, 208V & 240V M, 183-228@208V 211-264@240V | 50/60 Hz (45-55Hz/59.5-60.5Hz) | 45.5A | >.99 / +0.8 ... -0.8 | <3% | Monofásico | 0.981 | IP66 | CLASE II | Convección natural | 18.2kg - 425/387/180mm | SI | SI | MIN10000TL-X.png
Growatt | MIN 10000TL-XH-US | 20000W | 600V | 80V | 360V | Growatt Batería: 50V~550V / LG Batería:50~450V | 4 | 2 | 13.5A | 16.9A | 8660W | 10000VA | 208V/240V | 50/60Hz | 42A | >0.99 / 0,8 de adelanto~0,8 de retraso | <3% | L1/L2/N/PE | 0.983 | IP65 | TYPE II / TYPE III | Convección natural | 20.5kg - 400/638/187mm | SI | SI | MIN10000TL-XH-US.png
Growatt | MIN 11400TL-XH-US | 22800W | 600V | 80V | 360V | Growatt Batería: 50V~550V / LG Batería:50~450V | 4 | 2 | 13.5A | 16.9A | 9880W | 11400VA | 208V/240V | 50/60Hz | 48A | >0.99 / 0,8 de adelanto~0,8 de retraso | <3% | L1/L2/N/PE | 0.985 | IP65 | TYPE II / TYPE III | Convección natural | 20.5kg - 400/638/187mm | SI | SI | MIN11400TL-XH-US.png
Growatt | MIN 2500TL-X | 3500W | 500V | 100V | 360V | 80V-500V | 2 | 1 | 13.5A * | 16.9A | 2500W | 2500VA | 230V (180-280V) | 50/60 Hz (45-55Hz/55-65 Hz) | 11.3A | >0.99 / 0.8 leading - 0.8 lagging | <3% | Single phase | 98,4% | IP66 | CLASE II/ CLASE III | Convección natural | 10.8kg - 375/350/158mm | SI | SI | MIN2500TL-X.png
Growatt | MIN 3000TL-X | 4200W | 500V | 100V | 360V | 80V-500V | 2 | 1 | 13.5A * | 16.9A | 3000W | 3000VA | 230V (180-280V) | 50/60 Hz (45-55Hz/55-65 Hz) | 13.6A | >0.99 / 0.8 leading - 0.8 lagging | <3% | Single phase | 98,4% | IP66 | CLASE II/ CLASE III | Convección natural | 10.8kg - 375/350/158mm | SI | SI | MIN3000TL-X.png
Growatt | MIN 3000TL-XH-US | 6000W | 600V | 80V | 360V | Growatt Batería: 50V~550V / LG Batería:50~450V | 2 | 2/2 | 13.5A | 16.9A | 3000W | 3000VA | 208V/240V | 50/60Hz | 14.3A | >0.99 / 0,8 de adelanto~0,8 de retraso | <3% | L1/L2/N/PE | 98.0%% | NEMA4X (IP65) | CLASE II/ CLASE III | Convección natural | 14kg - 400/569/170.5mm | SI | SI | MIN3000TL-XH-US.png
Growatt | MIN 3600TL-X | 5040W | 550V | 100V | 360V | 80V-550V | 2 | 1 | 13.5A * | 16.9A | 3600W | 3600VA | 230V (180-280V) | 50/60 Hz (45-55Hz/55-65 Hz) | 16A | >0.99 / 0.8 leading - 0.8 lagging | <3% | Single phase | 98,4% | IP66 | CLASE II/ CLASE III | Convección natural | 10.8kg - 375/350/158mm | SI | SI | MIN3600TL-X.png
Growatt | MIN 3800TL-XH-US | 7600W | 600V | 80V | 360V | Growatt Batería: 50V~550V / LG Batería:50~450V | 2 | 2/2 | 13.5A | 16.9A | 3800W | 3800VA | 208V/240V | 50/60Hz | 16A | >0.99 / 0,8 de adelanto~0,8 de retraso | <3% | L1/L2/N/PE | 98.0%% | NEMA4X (IP65) | CLASE II/ CLASE III | Convección natural | 14kg - 400/569/170.5mm | SI | SI | MIN3800TL-XH-US.png
Growatt | MIN 4200TL-X | 5880W | 550V | 100V | 360V | 80V-550V | 2 | 1 | 13.5A * | 16.9A | 4200W | 4200VA | 230V (180-280V) | 50/60 Hz (45-55Hz/55-65 Hz) | 19A | >0.99 / 0.8 leading - 0.8 lagging | <3% | Single phase | 98,4% | IP66 | CLASE II/ CLASE III | Convección natural | 10.8kg - 375/350/158mm | SI | SI | MIN4200TL-X.png
Growatt | MIN 4600TL-X | 6440W | 550V | 100V | 360V | 80V-550V | 2 | 1 | 13.5A * | 16.9A | 4600W | 4600VA | 230V (180-280V) | 50/60 Hz (45-55Hz/55-65 Hz) | 20.9A | >0.99 / 0.8 leading - 0.8 lagging | <3% | Single phase | 98,4% | IP66 | CLASE II/ CLASE III | Convección natural | 10.8kg - 375/350/158mm | SI | SI | MIN4600TL-X.png
Growatt | MIN 5000TL-X | 7000W | 550V | 100V | 360V | 80V-550V | 2 | 1 | 13.5A * | 16.9A | 5000W | 5000VA | 230V (180-280V) | 50/60 Hz (45-55Hz/55-65 Hz) | 22.7A | >0.99 / 0.8 leading - 0.8 lagging | <3% | Single phase | 98,4% | IP66 | CLASE II/ CLASE III | Convección natural | 10.8kg - 375/350/158mm | SI | SI | MIN5000TL-X.png
Growatt | MIN 5000TL-XH-US | 10000W | 600V | 80V | 360V | Growatt Batería: 50V~550V / LG Batería:50~450V | 2 | 2/2 | 13.5A | 16.9A | 5000W | 5000VA | 208V/240V | 50/60Hz | 21A | >0.99 / 0,8 de adelanto~0,8 de retraso | <3% | L1/L2/N/PE | 0.982 | NEMA4X (IP65) | CLASE II/ CLASE III | Convección natural | 14kg - 400/569/170.5mm | SI | SI | MIN5000TL-XH-US.png
Growatt | MIN 6000TL-X | 8100W | 550V | 100V | 360V | 80V-550V | 2 | 1 | 13.5A * | 16.9A | 6000W | 6000VA | v230V (180-280V) | 50/60 Hz (45-55Hz/55-65 Hz) | 27.2A | >0.99 / 0.8 leading - 0.8 lagging | <3% | Single phase | 98,4% | IP66 | CLASE II/ CLASE III | Convección natural | 10.8kg - 375/350/158mm | SI | SI | MIN6000TL-X.png
Growatt | MIN 6000TL-XH-US | 12000W | 600V | 80V | 360V | Growatt Batería: 50V~550V / LG Batería:50~450V | 3 | 2/2/2 | 13.5A | 16.9A | 6000W | 6000VA | 208V/240V | 50/60Hz | 25A | >0.99 / 0,8 de adelanto~0,8 de retraso | <3% | L1/L2/N/PE | 0.984 | NEMA4X (IP65) | CLASE II/ CLASE III | Convección natural | 14kg - 400/569/170.5mm | SI | SI | MIN6000TL-XH-US.png
Growatt | MIN 7000TL-X(E) | 12000W | 600V | 100V | 360V | 60-550V | 2 | 1/2 | 13.5A/27A | 16.9A/33.8A | 7000W | 7000VA | 240V FD, 208V & 240V M, 183-228@208V 211-264@240V | 50/60 Hz (45-55Hz/59.5-60.5Hz) | 33.5A | >.99 / +0.8 ... -0.8 | <3% | Monofásico | 0.981 | IP66 | CLASE II | Convección natural | 18.2kg - 425/387/180mm | SI | SI | MIN7000TL-X(E).png
Growatt | MIN 7600TL-XH-US | 15200W | 600V | 80V | 360V | Growatt Batería: 50V~550V / LG Batería:50~450V | 3 | 2/2/2 | 13.5A | 16.9A | 7600W | 7600VA | 208V/240V | 50/60Hz | 32A | >0.99 / 0,8 de adelanto~0,8 de retraso | <3% | L1/L2/N/PE | 0.984 | NEMA4X (IP65) | CLASE II/ CLASE III | Convección natural | 14kg - 400/569/170.5mm | SI | SI | MIN7600TL-XH-US.png
Growatt | MIN 8000TL-X(E) | 12000W | 600V | 100V | 360V | 60-550V | 2 | 1/2 | 13.5A/27A | 16.9A/33.8A | 8000W | 8000VA | 240V FD, 208V & 240V M, 183-228@208V 211-264@240V | 50/60 Hz (45-55Hz/59.5-60.5Hz) | 38.3A | >.99 / +0.8 ... -0.8 | <3% | Monofásico | 0.981 | IP66 | CLASE II | Convección natural | 18.2kg - 425/387/180mm | SI | SI | MIN8000TL-X(E).png
Growatt | MIN 8200TL-XH-US | 16400W | 600V | 80V | 360V | Growatt Batería: 50V~550V / LG Batería:50~450V | 4 | 2 | 13.5A | 16.9A | 7100W | 8200VA | 208V/240V | 50/60Hz | 35A | >0.99 / 0,8 de adelanto~0,8 de retraso | <3% | L1/L2/N/PE | 0.983 | IP65 | TYPE II / TYPE III | Convección natural | 20.5kg - 400/638/187mm | SI | SI | MIN8200TL-XH-US.png
Growatt | MIN 9000TL-X | 13500W | 600V | 100V | 360V | 60-550V | 3 | 1/1/2 | 13.5A/13.5A/27A | 16.9A/16.9A/33.8A | 9000W | 9000VA | 240V FD, 208V & 240V M, 183-228@208V 211-264@240V | 50/60 Hz (45-55Hz/59.5-60.5Hz) | 43A | >.99 / +0.8 ... -0.8 | <3% | Monofásico | 0.981 | IP66 | CLASE II | Convección natural | 18.2kg - 425/387/180mm | SI | SI | MIN9000TL-X.png
Growatt | MIN 9000TL-XH-US | 18000W | 600V | 80V | 360V | Growatt Batería: 50V~550V / LG Batería:50~450V | 4 | 2 | 13.5A | 16.9A | 7800W | 9000VA | 208V/240V | 50/60Hz | 38A | >0.99 / 0,8 de adelanto~0,8 de retraso | <3% | L1/L2/N/PE | 0.983 | IP65 | TYPE II / TYPE III | Convección natural | 20.5kg - 400/638/187mm | SI | SI | MIN9000TL-XH-US.png
Growatt | NEO 1600M-X | 2400W | 60V | 20V | 45V | 16V-55V | 4 | 1/1/1/1 | 15A | 18.8A | 1600W | 1600VA | 220V (160-285V) | 50/60Hz (45-55Hz/55-65Hz) | 7.44A | >0.99 | <3% | Monofásico | 0.965 | IP67/NEMA 6 | TIPO III | Convección natural | 5kg - 396/300/45mm | SI | SI | NEO1600M-X.png
Growatt | NEO 1600M-X2 | 320W to 530W+ | 60V | 20V | 16-60V | 16V-55V | 4 | 1/1 | 18A | 20A | 1600W | 1600VA | 220V / 230V / 240V (180~275V) | 50Hz(45~55Hz), 60Hz(55~60Hz) | 7.27A | >0.99 | <3% | Monofásico | 0.965 | IP67/NEMA 6 | TIPO III | Convección natural | 5.1kg - 396/300/45mm | SI | SI | NEO1600M-X2.png
Growatt | NEO 1800M-X2 | 360W to 600W+ | 60V | 20V | 16-60V | 16V-55V | 4 | 1/1 | 18A | 20A | 1800W | 1800VA | 220V / 230V / 240V (180~275V) | 50Hz(45~55Hz), 60Hz(55~60Hz) | 8.18A | >0.99 | <3% | Monofásico | 0.965 | IP67/NEMA 6 | TIPO III | Convección natural | 5.1kg - 396/300/45mm | SI | SI | NEO1800M-X2.png
Growatt | NEO 2000M-X | 3000W | 60V | 20V | 45V | 16V-55V | 4 | 1/1/1/1 | 15A | 18.8A | 2000W | 2000VA | 220V (160-285V) | 50/60Hz (45-55Hz/55-65Hz) | 9.3A | >0.99 | <3% | Monofásico | 0.965 | IP67/NEMA 6 | TIPO III | Convección natural | 5kg - 396/300/45mm | SI | SI | NEO2000M-X.png
Growatt | NEO 2000M-X2 | 400W to 670W+ | 60V | 20V | 16-60V | 16V-55V | 4 | 1/1 | 18A | 20A | 2000W | 2000VA | 220V / 230V / 240V (180~275V) | 50Hz(45~55Hz), 60Hz(55~60Hz) | 9.09A | >0.99 | <3% | Monofásico | 0.965 | IP67/NEMA 6 | TIPO III | Convección natural | 5.1kg - 396/300/45mm | SI | SI | NEO2000M-X2.png
Growatt | NEO 2250M-X2 | 450W to 700W+ | 60V | 20V | 16-60V | 16V-55V | 4 | 1/1 | 18A | 20A | 2550W | 2250VA | 220V / 230V / 240V (180~275V) | 50Hz(45~55Hz), 60Hz(55~60Hz) | 10.23A | >0.99 | <3% | Monofásico | 0.965 | IP67/NEMA 6 | TIPO III | Convección natural | 5.1kg - 396/300/45mm | SI | SI | NEO2250M-X2.png
Growatt | NEO 2500M-X2 | 500W to 700W+ | 60V | 20V | 16-60V | 16V-55V | 4 | 1/1 | 18A | 20A | 2500W | 2500VA | 220V / 230V / 240V (180~275V) | 50Hz(45~55Hz), 60Hz(55~60Hz) | 11.36A | >0.99 | <3% | Monofásico | 0.965 | IP67/NEMA 6 | TIPO III | Convección natural | 5.1kg - 396/300/45mm | SI | SI | NEO2500M-X2.png
Growatt | SPE 10000 US | 15000 | 550 | 120 | 480 | 60V~480V | 2 | 2 | 27 | 34 | 1000 | 1000 | 120/240 | 60Hz (58.3~61.7Hz) | 41.7 | 0,8 de adelanto......0,8 de retraso | <5% | L1/L2/N/PE | 0.965 | IP20 | - | Ventilador CD | 21.5kg - 550/465/150 mm | SI | SI | SPE10000US.png
Growatt | SPE 12000 US | 18000 | 550 | 120 | 480 | 60V~480V | 2 | 2 | 27 | 34 | 12000 | 12000 | 120/240 | 60Hz (58.3~61.7Hz) | 50 | 0,8 de adelanto......0,8 de retraso | <5% | L1/L2/N/PE | 0.965 | IP20 | - | Ventilador CD | 21.5kg - 550/465/150 mm | SI | SI | SPE12000US.png
Growatt | SPE 6000 US | 9000 | 550 | 120 | 480 | 60V~480V | 2 | 2 | 27 | 34 | 6000 | 6000 | 120/240 | 60Hz (58.3~61.7Hz) | 25 | 0,8 de adelanto......0,8 de retraso | <5% | L1/L2/N/PE | 0.965 | IP20 | - | Ventilador CD | 21.5kg - 550/465/150 mm | SI | SI | SPE6000US.png
Growatt | SPE 8000 US | 12000 | 550 | 120 | 480 | 60V~480V | 2 | 2 | 27 | 34 | 8000 | 8000 | 120/240 | 60Hz (58.3~61.7Hz) | 33.4 | 0,8 de adelanto......0,8 de retraso | <5% | L1/L2/N/PE | 0.965 | IP20 | - | Ventilador CD | 21.5kg - 550/465/150 mm | SI | SI | SPE8000US.png
Growatt | SPF 3000T DVM-G2 | 4500W | 250V | 48V | - | 60V~200V | 1 | 1 | 60A | 80A | 6000W | 6000VA | 240V | 50Hz/60Hz | 12.5A@240V | 1.0 | <3% | Fase dividida | 0.93 | IP20 | TIPO II | Convección natural | 38.5kg - 365/650/247mm | SI | SI | SPF3000TDVM-G2.png
Growatt | SPF 3000TL LVM-ES | 4000W | 250V | 48V | - | 120V~250V | 1 | 1 | 40A | 80A | 3000W | 3000VA | 120 V | 50Hz/60Hz | 25A@120V | 1.0 | <3% | Monofásico | 0.9 | IP20 | TIPO II | Convección natural | 12kg - 320/470/135mm | SI | SI | SPF3000TLLVM-ES.png
Growatt | SPF 3000TLLVM-24P | 2000W | 145V | 24V | - | 30V~115V | - | - | 60A | 80A | 3000W | 3000VA | 120 V | 50Hz/60Hz | 25A@120V | 1.0 | <3% | Monofásico | 0.93 | IP20 | TIPO II | Convección natural | 11kg - 130/350/455mm | SI | SI | SPF3000TLLVM-24P.png
Growatt | SPF 3000TLLVM-48P | 4500W | 145V | 48V | - | 60V~115V | - | - | 40A | 80A | 3000W | 3000VA | 120 V | 50Hz/60Hz | 25A@120V | 1.0 | <3% | Monofásico | 0.93 | IP20 | TIPO II | Convección natural | 11kg - 130/350/455mm | SI | SI | SPF3000TLLVM-48P.png
Growatt | SPF 3500 ES | 4500W | 450V | 48V | - | 120V~430V | 1 | 1 | 60A | 80A | 3500V | 3500VA | 230V | 50Hz/60Hz | 15.2A@230V | 1.0 | <3% | Monofásico | 0.93 | IP20 | TIPOII | Convección natural | 11.5kg - 320/470/135mm | SI | SI | SPF3500ES.png
Growatt | SPF 5000 ES | 6000W | 450V | 48V | - | 120V~430V | 1 | 1 | 80A | 100A | 5000W | 5000VA | 230V | 50Hz/60Hz | 21.7A@230V | 1.0 | <3% | Monofásico | 0.93 | IP20 | TIPOII | Convección natural | 12kg - 320/470/135mm | SI | SI | SPF5000ES.png
Growatt | SPF 6000ESPlus | 8000W | 500V | 48V | - | 120V~ 450V | 2 | 1 | 80A | 100A | 6000W | 6000VA | 230V | 50Hz/60Hz | 26.1A@230V | 1.0 | <3% | Monofásico | 0.93 | IP20 | TIPO II | Convección natural | 13.5kg - 460/395/132mm | SI | SI | SPF6000ESPlus.png
Growatt | SPF 6000T DVM-G2 | 4500W | 250V | 48V | - | 60V~200V | 1 | 1 | 60A | 80A | 6000W | 6000VA | 240V | 50Hz/60Hz | 25A@240V | 1.0 | <3% | Fase dividida | 0.93 | IP20 | TIPO II | Convección natural | 38.5kg - 365/650/247mm | SI | SI | SPF6000TDVM-G2.png
Growatt | SPF12000TDVM-MPV | 7000W | 250V | 48V | - | 60V~245V | 2 | 1 | 100A | 120A | 12000W | 12000VA | 240V | 50Hz/60Hz +/-0.3 Hz | 50A@240V | 1.0 | <3% | Fase dividida | 0.85 | IP20 | TIPO II | Convección natural | 75kg - 380/650/225mm | SI | SI | SPF12000TDVM-MPV.png
Growatt | SPF18000TDVM-MPV | 14000W | 250V | 48V | - | 60V~245V | 2 | 1 | 100A | 240A | 18000W | 18000VA | 240V | 50Hz/60Hz +/-0.3 Hz | 75A@240V | 1.0 | <3% | Fase dividida | 0.85 | IP20 | TIPO II | Convección natural | 105kg - 420/780/250mm | SI | SI | SPF18000TDVM-MPV.png
Growatt | SPF6000TDVM-MPV | 5000W | 250V | 48V | - | 60V~245V | 1 | 1 | 60A | 80A | 6000W | 6000VA | 240V | 50Hz/60Hz +/-0.3 Hz | 25A@240V | 1.0 | <3% | Fase dividida | 0.85 | IP20 | TIPO II | Convección natural | 52kg - 360/540/218mm | SI | SI | SPF6000TDVM-MPV.png
Growatt | SPH 10000TL-HU-US | 15000W | 525V | 150V | 370v | 150V-450V | 3 | 2 | 22A | 27A | 10000W | 10000VA | 230V, 120V/240V (180V~280V) | 50Hz/60Hz | 50A | 1,0 Adelanto...1,0 Retraso | <3% | Monofásico / Fase dividida | 0.975 | IP65 | TIPO II | Convección natural | 48.84kg - 440/855/256mm | SI | SI | SPH10000TL-HU-US.png
Growatt | SPI 1500TL2-HV | 2100 | 450 | 80 | 400 | 100-400v | 1 | 1 | 12 | - | 1500 | - | 0-220V | 0-50Hz/60Hz | 10.2 | - | - | 1P2L(1PH)/3P3L(3PH) | - | IP65 | - | Convección natural | 9.5kg - 335/370/135mm | - | - | SPI1500TL2-HV.png
Growatt | SPI 2200TL2-HV | 3100 | 450 | 80 | 400 | 100-400v | 1 | 1 | 12 | - | 2200 | - | 0-220V | 0-50Hz/60Hz | 14 | - | - | 1P2L(1PH)/3P3L(3PH) | - | IP65 | - | Convección natural | 9.5kg - 335/370/135mm | - | - | SPI2200TL2-HV.png
Growatt | SPI 4000TL2-HV | 5500 | 450 | 80 | 400 | 100-400v | 1 | 2 | 20 | - | 4000 | - | 0-220V | 0-50Hz/60Hz | 25 | - | - | 1P2L(1PH)/3P3L(3PH) | - | IP65 | - | Convección natural | 16.5kg - 365/450/150mm | - | - | SPI4000TL2-HV.png
Growatt | SPI 750TL2-HV | 1000 | 450 | 80 | 400 | 100-400v | 1 | 1 | 9 | - | 750 | - | 0-220V | 0-50Hz/60Hz | 5.1 | - | - | 1P2L(1PH)/3P3L(3PH) | - | IP65 | - | Convección natural | 9.5kg - 335/370/135mm | - | - | SPI750TL2-HV.png
Growatt | WIT 100K-H-US | 156kW | 1100V | 195V | 550V | 180V-800V | 10 | 2 | 32A | 40A | 100kW | 110KVA | 480V | 60Hz (55Hz~65Hz) | 132.4A | -1...+1 | <3% | 3P3W+PE/3P4W+PE | 0.982 | IP66/NEMA 4X | TIPO II | Enfriamiento Inteligente | 160kg - 850/1350/510mm | SI | OPCIONAL | WIT100K-H-US.png
Growatt | WIT 100K-HU-US | 156kW | 1100V | 195V | 550V | 180V-800V | 10 | 2 | 32A | 40A | 100kW | 110KVA | 480V | 60Hz (55Hz~65Hz) | 132.4A | -1...+1 | <3% | 3P3W+PE/3P4W+PE | 0.982 | IP66/NEMA 4X | TIPO II | Enfriamiento Inteligente | 160kg - 850/1350/510mm | SI | OPCIONAL | WIT100K-HU-US.png
Growatt | WIT 28K-H-US L2 | 54KW | 800V | 195V | 360V | 180V-550V | 5 | 2 | 32A | 40A | 28kW | 30.8kVA | 208V/220V | 60Hz (55Hz~65Hz) | 85.6A@208V | -1...+1 | <3% | 3P3W+PE/3P4W+PE | 0.982 | IP66/NEMA 4X | TIPO II | Enfriamiento Inteligente | 153kg - 850/1350/510mm | SI | OPCIONAL | WIT28K-H-USL2.png
Growatt | WIT 28K-HU-US L2 | 54KW | 800V | 195V | 360V | 180V-550V | 5 | 2 | 32A | 40A | 28kW | 30.8kVA | 208V/220V | 60Hz (55Hz~65Hz) | 80.8A@220V | -1...+1 | <3% | 3P3W+PE/3P4W+PE | 0.982 | IP66/NEMA 4X | TIPO II | Enfriamiento Inteligente | 153kg - 850/1350/510mm | SI | OPCIONAL | WIT28K-HU-USL2.png
Growatt | WIT 35K-H-US L2 | 75.6KW | 800V | 195V | 360V | 180V-550V | 7 | 2 | 32A | 40A | 35kW | 38.5kVA | 208V/220V | 60Hz (55Hz~65Hz) | 106.9A@208V | -1...+1 | <3% | 3P3W+PE/3P4W+PE | 0.982 | IP66/NEMA 4X | TIPO II | Enfriamiento Inteligente | 153kg - 850/1350/510mm | SI | OPCIONAL | WIT35K-H-USL2.png
Growatt | WIT 35K-HU-US L2 | 75.6KW | 800V | 195V | 360V | 180V-550V | 7 | 2 | 32A | 40A | 35kW | 38.5kVA | 208V/220V | 60Hz (55Hz~65Hz) | 101@220V | -1...+1 | <3% | 3P3W+PE/3P4W+PE | 0.982 | IP66/NEMA 4X | TIPO II | Enfriamiento Inteligente | 153kg - 850/1350/510mm | SI | OPCIONAL | WIT35K-HU-USL2.png
Growatt | WIT 40K-H-US L2 | 86.4KW | 800V | 195V | 360V | 180V-550V | 8 | 2 | 32A | 40A | 40kW | 44kVA | 208V/220V | 60Hz (55Hz~65Hz) | 122.2A@208V | -1...+1 | <3% | 3P3W+PE/3P4W+PE | 0.982 | IP66/NEMA 4X | TIPO II | Enfriamiento Inteligente | 160kg - 850/1350/510mm | SI | OPCIONAL | WIT40K-H-USL2.png
Growatt | WIT 40K-HU-US L2 | 86.4KW | 800V | 195V | 360V | 180V-550V | 8 | 2 | 32A | 40A | 40kW | 44kVA | 208V/220V | 60Hz (55Hz~65Hz) | 115.5A@220V | -1...+1 | <3% | 3P3W+PE/3P4W+PE | 0.982 | IP66/NEMA 4X | TIPO II | Enfriamiento Inteligente | 160kg - 850/1350/510mm | SI | OPCIONAL | WIT40K-HU-USL2.png
Growatt | WIT 50K-H-US | 109.2kW | 1100V | 195V | 550V | 180V-800V | 7 | 2 | 32A | 40A | 50kW | 55KVA | 480V | 60Hz (55Hz~65Hz) | 66.2A | -1...+1 | <3% | 3P3W+PE/3P4W+PE | 0.982 | IP66/NEMA 4X | TIPO II | Enfriamiento Inteligente | 153kg - 850/1350/510mm | SI | OPCIONAL | WIT50K-H-US.png
Growatt | WIT 50K-HU-US | 109.2kW | 1100V | 195V | 550V | 180V-800V | 7 | 2 | 32A | 40A | 50kW | 55KVA | 480V | 60Hz (55Hz~65Hz) | 66.2A | -1...+1 | <3% | 3P3W+PE/3P4W+PE | 0.982 | IP66/NEMA 4X | TIPO II | Enfriamiento Inteligente | 153kg - 850/1350/510mm | SI | OPCIONAL | WIT50K-HU-US.png
Growatt | WIT 55K-H-US L2 | 108KW | 800V | 195V | 360V | 180V-550V | 10 | 2 | 32A | 40A | 55kW | 60.5kVA | 208V/220V | 60Hz (55Hz~65Hz) | 168.1A@208V | -1...+1 | <3% | 3P3W+PE/3P4W+PE | 0.982 | IP66/NEMA 4X | TIPO II | Enfriamiento Inteligente | 160kg - 850/1350/510mm | SI | OPCIONAL | WIT55K-H-USL2.png
Growatt | WIT 55K-HU-US L2 | 108KW | 800V | 195V | 360V | 180V-550V | 10 | 2 | 32A | 40A | 55kW | 60.5kVA | 208V/220V | 60Hz (55Hz~65Hz) | 158.8A@220V | -1...+1 | <3% | 3P3W+PE/3P4W+PE | 0.982 | IP66/NEMA 4X | TIPO II | Enfriamiento Inteligente | 160kg - 850/1350/510mm | SI | OPCIONAL | WIT55K-HU-USL2.png
Growatt | WIT 63K-H-US | 124.8kW | 1100V | 195V | 550V | 180V-800V | 8 | 2 | 32A | 40A | 63kW | 69.3KVA | 480V | 60Hz (55Hz~65Hz) | 83.4A | -1...+1 | <3% | 3P3W+PE/3P4W+PE | 0.982 | IP66/NEMA 4X | TIPO II | Enfriamiento Inteligente | 153kg - 850/1350/510mm | SI | OPCIONAL | WIT63K-H-US.png
Growatt | WIT 63K-HU-US | 124.8kW | 1100V | 195V | 550V | 180V-800V | 8 | 2 | 32A | 40A | 63kW | 69.3KVA | 480V | 60Hz (55Hz~65Hz) | 83.4A | -1...+1 | <3% | 3P3W+PE/3P4W+PE | 0.982 | IP66/NEMA 4X | TIPO II | Enfriamiento Inteligente | 153kg - 850/1350/510mm | SI | OPCIONAL | WIT63K-HU-US.png
Growatt | WIT 75K-H-US | 156kW | 1100V | 195V | 550V | 180V-800V | 10 | 2 | 32A | 40A | 75kW | 82.5KVA | 480V | 60Hz (55Hz~65Hz) | 99.3A | -1...+1 | <3% | 3P3W+PE/3P4W+PE | 0.982 | IP66/NEMA 4X | TIPO II | Enfriamiento Inteligente | 160kg - 850/1350/510mm | SI | OPCIONAL | WIT75K-H-US.png
Growatt | WIT 75K-HU-US | 156kW | 1100V | 195V | 550V | 180V-800V | 10 | 2 | 32A | 40A | 75kW | 82.5KVA | 480V | 60Hz (55Hz~65Hz) | 99.3A | -1...+1 | <3% | 3P3W+PE/3P4W+PE | 0.982 | IP66/NEMA 4X | TIPO II | Enfriamiento Inteligente | 160kg - 850/1350/510mm | SI | OPCIONAL | WIT75K-HU-US.png
HUAWEI | SUN2000-100KTL-M2 | - | 1100V | 200V | 720V | 200~1000V | 7 | 3 | 30A | 30A | 100000W | 110000VA | 480V | 50 / 60Hz | 133.7A | 0.8 leading ~ 0.8 lagging | < 3% | 3W/N+PE | 0.986 | IP66 | TIPO II | Enfriamiento inteligente por aire | 93kg - 1035 x 700 x 365 mm | SI | SI | SUN2000-100KTL-M2.png
HUAWEI | SUN2000-10K-LC0 | 15000W | 600V | 50V | 360V | 40~560V | 3 | 1 | 16A | 20A | 10000W | 10000VA | 220V /230V /240V | 50 / 60Hz | 45.5A | 0.8 leading ~ 0.8 lagging | < 3% | Single phase | 0.981 | IP66 | TIPO II | Refrigeración natural | 15kg - 425 x 376.5 x 150 mm | SI | SI | SUN2000-10K-LC0.png
HUAWEI | SUN2000-150K-MG0 | - | 1100V | 200V | 700V | 200~1000V | 7 | 3 | 23A | 66A | 150000W | 165000VA | 380V/400V/480V | 50 / 60Hz | 200.5A | 0.8 leading ~ 0.8 lagging | < 3% | 3W/N+PE | 0.986 | IP66 | TIPO II | Enfriamiento inteligente por aire | 100kg - 1000 x 710 x 395 mm | SI | SI | SUN2000-150K-MG0.png
HUAWEI | SUN2000-20KTL-M3 | 30000W | 750V | 200V | 360V | 200~750V | 4 | 2 | 26A | 40A | 20000W | 22000VA | 208V /220V | 50 / 60Hz | 57.2A | 0.8 leading ~ 0.8 lagging | < 3% | 3W/N+PE | 0.976 | IP66 | TIPO II | Refrigeración natural | 43kg - 640 x 530 x 270 mm | SI | SI | SUN2000-20KTL-M3.png
HUAWEI | SUN2000-4KTL-L1 | 6900W | 600V | 100V | 360V | 90~560V | 2 | 1 | 12.5A | 18A | 4000W | 4400VA | 220V /230V /240V | 50 / 60Hz | 20A | 0.8 leading ~ 0.8 lagging | < 3% | Single phase | 0.982 | IP66 | TIPO II | Refrigeración natural | 12kg - 365 x 375 x 156 mm | SI | SI | SUN2000-4KTL-L1.png
HUAWEI | SUN2000-50K-MGL0 | - | 750V | 160V | 550V | 160~750V | 7 | 3 | 48A | 66A | 50000W | 55000VA | 208V /220V | 50 / 60Hz | 145.8A | 0.8 leading ~ 0.8 lagging | < 3% | 3W/N+PE | 0.976 | IP66 | TIPO II | Enfriamiento inteligente por aire | 98kg - 1000 x 710 x 395 mm | SI | SI | SUN2000-50K-MGL0.png
HUAWEI | SUN2000-5KTL-L1 | 7500W | 600V | 100V | 360V | 90~560V | 2 | 1 | 12.5A | 18A | 5000W | 5500VA | 220V /230V /240V | 50 / 60Hz | 23A | 0.8 leading ~ 0.8 lagging | < 3% | Single phase | 0.982 | IP66 | TIPO II | Refrigeración natural | 12kg - 365 x 375 x 156 mm | SI | SI | SUN2000-5KTL-L1.png
HUAWEI | SUN2000-6KTL-L1 | 9000W | 600V | 100V | 360V | 90~560V | 2 | 1 | 12.5A | 18A | 6000W | 6600VA | 220V /230V /240V | 50 / 60Hz | 27.3 | 0.8 leading ~ 0.8 lagging | < 3% | Single phase | 0.982 | IP66 | TIPO II | Refrigeración natural | 12kg - 365 x 375 x 156 mm | SI | SI | SUN2000-6KTL-L1.png
HUAWEI | SUN2000-80K-MGL0 | - | 750V | 160V | 550V | 160~750V | 7 | 3 | 48A | 66A | 80000W | 88000VA | 208V /220V | 50 / 60Hz | 231.0A | 0.8 leading ~ 0.8 lagging | < 3% | 3W/N+PE | 0.98 | IP66 | TIPO II | Enfriamiento inteligente por aire | 98kg - 1000 x 710 x 395 mm | SI | SI | SUN2000-80K-MGL0.png
HUAWEI | SUN2000-8K-LC0 | 12000W | 600V | 50V | 360V | 40~560V | 3 | 1 | 16A | 20A | 8000W | 8800 VA | 220V /230V /240V | 50 / 60Hz | 40.0A | 0.8 leading ~ 0.8 lagging | < 3% | Single phase | 0.981 | IP66 | TIPO II | Refrigeración natural | 15kg - 425 x 376.5 x 150 mm | SI | SI | SUN2000-8K-LC0.png
HYXI | HYX-M1000-S | 400 - 670+ W | 65V | 20V | - | 16 - 60V | 2 | 1 | 16A | 20A | 1000W | 1000VA | 220V / 230V / 240V | 50 / 60Hz | 4.55A / 4.35A / 4.17A | >0,99 / 0,8 adelantado…0,8 retrasado | < 3% | - | 0.967 | IP67 | TIPO II | Refrigeración natural | 3kg - 252*180*35mm | SI | SI | HYX-M1000-S.png
HYXI | HYX-M1000-SW | 400 - 670+ W | 65V | 20V | - | 16 - 60V | 2 | 1 | 16A | 20A | 1000W | 1000VA | 220V / 230V / 240V | 50 / 60Hz | 4.55A / 4.35A / 4.17A | >0,99 / 0,8 adelantado…0,8 retrasado | < 3% | - | 0.967 | IP67 | TIPO II | Refrigeración natural | 3kg - 252*180*35mm | SI | SI | HYX-M1000-SW.png
HYXI | HYX-M1600-S | 320 - 600+ W | 65V | 20V | - | 16V-60V | 4 | 1 | 16A | 20A | 1600W | 1600VA | 220V / 230V / 240V | 50 / 60Hz | 7.27A / 6.96A / 6.67A | >0.99 / 0.8 leading...0.8 lagging | < 3% | - | 0.967 | IP67 | TIPO II | Refrigeración natural | 5kg - 310*236*35,5 mm | SI | SI | HYX-M1600-S.png
HYXI | HYX-M1600-SW | 320 - 600+ W | 65V | 20V | - | 16V-60V | 4 | 1 | 16A | 20A | 1600W | 1600VA | 220V / 230V / 240V | 50 / 60Hz | 7.27A / 6.96A / 6.67A | >0.99 / 0.8 leading...0.8 lagging | < 3% | - | 0.967 | IP67 | TIPO II | Refrigeración natural | 5kg - 310*236*35,5 mm | SI | SI | HYX-M1600-SW.png
HYXI | HYX-M1800-S | 360 - 670+ W | 65V | 20V | - | 16V-60V | 4 | 1 | 16A | 20A | 1800W | 1800VA | 220V / 230V / 240V | 50 / 60Hz | 8.18A / 7.83A / 7.50A | >0.99 / 0.8 leading...0.8 lagging | < 3% | - | 0.967 | IP67 | TIPO II | Refrigeración natural | 5kg - 310*236*35,5 mm | SI | SI | HYX-M1800-S.png
HYXI | HYX-M1800-SW | 360 - 670+ W | 65V | 20V | - | 16V-60V | 4 | 1 | 16A | 20A | 1800W | 1800VA | 220V / 230V / 240V | 50 / 60Hz | 8.18A / 7.83A / 7.50A | >0.99 / 0.8 leading...0.8 lagging | < 3% | - | 0.967 | IP67 | TIPO II | Refrigeración natural | 5kg - 310*236*35,5 mm | SI | SI | HYX-M1800-SW.png
HYXI | HYX-M2000-S | 400 - 670+ W | 65V | 20V | - | 16V-60V | 4 | 1 | 16A | 20A | 2000W | 2000VA | 220V / 230V / 240V | 50 / 60Hz | 9.09A / 8.70A / 8.33A | >0.99 / 0.8 leading...0.8 lagging | < 3% | - | 0.967 | IP67 | TIPO II | Refrigeración natural | 5kg - 310*236*35,5 mm | SI | SI | HYX-M2000-S.png
HYXI | HYX-M2000-SW | 400 - 670+ W | 65V | 20V | - | 16V-60V | 4 | 1 | 16A | 20A | 2000W | 2000VA | 220V / 230V / 240V | 50 / 60Hz | 9.09A / 8.70A / 8.33A | >0.99 / 0.8 leading...0.8 lagging | < 3% | - | 0.967 | IP67 | TIPO II | Refrigeración natural | 5kg - 310*236*35,5 mm | SI | SI | HYX-M2000-SW.png
HYXI | HYX-M600-S | 240 - 450+ W | 65V | 20V | - | 16 - 60V | 2 | 1 | 16A | 20A | 600W | 600VA | 220V / 230V / 240V | 50 / 60Hz | 2.73A / 2.61A / 2.5A | >0,99 / 0,8 adelantado…0,8 retrasado | < 3% | - | 0.967 | IP67 | TIPO II | Refrigeración natural | 3kg - 252*180*35mm | SI | SI | HYX-M600-S.png
HYXI | HYX-M600-SW | 240 - 450+ W | 65V | 20V | - | 16 - 60V | 2 | 1 | 16A | 20A | 600W | 600VA | 220V / 230V / 240V | 50 / 60Hz | 2.73A / 2.61A / 2.5A | >0,99 / 0,8 adelantado…0,8 retrasado | < 3% | - | 0.967 | IP67 | TIPO II | Refrigeración natural | 3kg - 252*180*35mm | SI | SI | HYX-M600-SW.png
HYXI | HYX-M700-S | 280 - 525+ W | 65V | 20V | - | 16 - 60V | 2 | 1 | 16A | 20A | 700W | 700VA | 220V / 230V / 240V | 50 / 60Hz | 3.18A / 3.04A / 2.92A | >0,99 / 0,8 adelantado…0,8 retrasado | < 3% | - | 0.967 | IP67 | TIPO II | Refrigeración natural | 3kg - 252*180*35mm | SI | SI | HYX-M700-S.png
HYXI | HYX-M700-SW | 280 - 525+ W | 65V | 20V | - | 16 - 60V | 2 | 1 | 16A | 20A | 700W | 700VA | 220V / 230V / 240V | 50 / 60Hz | 3.18A / 3.04A / 2.92A | >0,99 / 0,8 adelantado…0,8 retrasado | < 3% | - | 0.967 | IP67 | TIPO II | Refrigeración natural | 3kg - 252*180*35mm | SI | SI | HYX-M700-SW.png
HYXI | HYX-M800-S | 320 - 600+ W | 65V | 20V | - | 16 - 60V | 2 | 1 | 16A | 20A | 800W | 800VA | 220V / 230V / 240V | 50 / 60Hz | 3.64A / 3.48A / 3.33A | >0,99 / 0,8 adelantado…0,8 retrasado | < 3% | - | 0.967 | IP67 | TIPO II | Refrigeración natural | 3kg - 252*180*35mm | SI | SI | HYX-M800-S.png
HYXI | HYX-M800-SW | 320 - 600+ W | 65V | 20V | - | 16 - 60V | 2 | 1 | 16A | 20A | 800W | 800VA | 220V / 230V / 240V | 50 / 60Hz | 3.64A / 3.48A / 3.33A | >0,99 / 0,8 adelantado…0,8 retrasado | < 3% | - | 0.967 | IP67 | TIPO II | Refrigeración natural | 3kg - 252*180*35mm | SI | SI | HYX-M800-SW.png
HYXI | HYX-M900-S | 360 - 670+ W | 65V | 20V | - | 16 - 60V | 2 | 1 | 16A | 20A | 900W | 900VA | 220V / 230V / 240V | 50 / 60Hz | 4.09A / 3.91A / 3.75A | >0,99 / 0,8 adelantado…0,8 retrasado | < 3% | - | 0.967 | IP67 | TIPO II | Refrigeración natural | 3kg - 252*180*35mm | SI | SI | HYX-M900-S.png
HYXI | HYX-M900-SW | 360 - 670+ W | 65V | 20V | - | 16 - 60V | 2 | 1 | 16A | 20A | 900W | 900VA | 220V / 230V / 240V | 50 / 60Hz | 4.09A / 3.91A / 3.75A | >0,99 / 0,8 adelantado…0,8 retrasado | < 3% | - | 0.967 | IP67 | TIPO II | Refrigeración natural | 3kg - 252*180*35mm | SI | SI | HYX-M900-SW.png
HYXI | HYX-S10K-S | 16,000W | 600V | 80V | 360V | 40 - 560V | 3 | 1 / 1 / 1 | 20A | 24A | 10,000W | 11,000VA | 220V / 230V / 240V | 50 / 60Hz | 50A / 47.9A / 45.8A | 0.8 leading...0.8 lagging | < 3% | 1 / N / PE | 0.981 | IP66 | TIPO II / TIPO II | Refrigeración natural | 23kg - 622/456/162.5mm | SI | SI | HYX-S10K-S.png
HYXI | HYX-S12K-S | 19,200W | 600V | 80V | 360V | 40 - 560V | 3 | 1 / 1 / 1 | 20A | 24A | 12,000W | 13,200VA | 220V / 230V / 240V | 50 / 60Hz | 60A / 57.42A / 55A | 0.8 leading...0.8 lagging | < 3% | 1 / N / PE | 0.981 | IP66 | TIPO II / TIPO II | Refrigeración natural | 23kg - 622/456/162.5mm | SI | SI | HYX-S12K-S.png
HYXI | HYX-S15K-LT | 24,000W | 800V | 160V | 550V | 140 - 800V | 3 | 6 | 20A | 40A | 15000W | 16500VA | 220V | 60Hz | 43.3A | 0.8 leading...0.8 lagging | < 3% | 3L / N / PE | 0.988 | IP66 | TIPO II / TIPO II | Refrigeración natural | 44kg - 615*460*268.5mm | SI | SI | HYX-S15K-LT.png
HYXI | HYX-S17K-LT | 27,200W | 800V | 160V | 550V | 140 - 800V | 3 | 6 | 20A | 40A | 17000W | 18700VA | 220V | 60Hz | 49A | 0.8 leading...0.8 lagging | < 3% | 3L / N / PE | 0.988 | IP66 | TIPO II / TIPO II | Refrigeración natural | 44kg - 615*460*268.5mm | SI | SI | HYX-S17K-LT.png
HYXI | HYX-S20K-LT | 32,000W | 800V | 160V | 550V | 140 - 800V | 3 | 6 | 20A | 40A | 20000W | 22000VA | 220V | 60Hz | 57.7A | 0.8 leading...0.8 lagging | < 3% | 3L / N / PE | 0.988 | IP66 | TIPO II / TIPO II | Refrigeración natural | 44kg - 615*460*268.5mm | SI | SI | HYX-S20K-LT.png
HYXI | HYX-S22K-LT | 35,200W | 800V | 160V | 550V | 140 - 800V | 4 | 8 | 20A | 40A | 22000W | 24200VA | 220V | 60Hz | 63.5A | 0.8 leading...0.8 lagging | < 3% | 3L / N / PE | 0.988 | IP66 | TIPO II / TIPO II | Refrigeración natural | 44kg - 615*460*268.5mm | SI | SI | HYX-S22K-LT.png
HYXI | HYX-S25K-LT | 40,000W | 800V | 160V | 550V | 140 - 800V | 4 | 8 | 20A | 40A | 25000W | 27500VA | 220V | 60Hz | 72.1A | 0.8 leading...0.8 lagging | < 3% | 3L / N / PE | 0.988 | IP66 | TIPO II / TIPO II | Refrigeración natural | 44kg - 615*460*268.5mm | SI | SI | HYX-S25K-LT.png
HYXI | HYX-S30K-LT | 48,000W | 800V | 160V | 550V | 140 - 800V | 4 | 8 | 20A | 40A | 30000W | 33000VA | 220V | 60Hz | 86.6A | 0.8 leading...0.8 lagging | < 3% | 3L / N / PE | 0.988 | IP66 | TIPO II / TIPO II | Refrigeración natural | 44kg - 615*460*268.5mm | SI | SI | HYX-S30K-LT.png
HYXI | HYX-S3K-S | 4,800W | 600V | 100V | 360V | 80V-560V | 2 | 1/1 | 18A | 24A | 3,000W | 3,300VA | 220V / 230V / 240V | 50 / 60Hz | 15.0A | 0.8 leading...0.8 lagging | < 3% | 1 / N / PE | 0.982 | IP66 | TIPO II / TIPO II | Refrigeración natural | 11.6kg - 340*360*136 mm | SI | SI | HYX-S3K-S.png
HYXI | HYX-S3K6-S | 5,760W | 600V | 100V | 360V | 80V-560V | 2 | 1/1 | 18A | 24A | 3,600W | 3,960VA | 220V / 230V / 240V | 50 / 60Hz | 18.0A | 0.8 leading...0.8 lagging | < 3% | 1 / N / PE | 0.982 | IP66 | TIPO II / TIPO II | Refrigeración natural | 11.6kg - 340*360*136 mm | SI | SI | HYX-S3K6-S.png
HYXI | HYX-S4K-S | 6,400W | 600V | 100V | 360V | 80V-560V | 2 | 1/1 | 18A | 24A | 4,000W | 4,400VA | 220V / 230V / 240V | 50 / 60Hz | 20.0A | 0.8 leading...0.8 lagging | < 3% | 1 / N / PE | 0.982 | IP66 | TIPO II / TIPO II | Refrigeración natural | 11.6kg - 340*360*136 mm | SI | SI | HYX-S4K-S.png
HYXI | HYX-S4K6-S | 7,360W | 600V | 100V | 360V | 80V-560V | 2 | 1/1 | 18A | 24A | 4,600W | 5,060VA | 220V / 230V / 240V | 50 / 60Hz | 23.0A | 0.8 leading...0.8 lagging | < 3% | 1 / N / PE | 0.982 | IP66 | TIPO II / TIPO II | Refrigeración natural | 11.6kg - 340*360*136 mm | SI | SI | HYX-S4K6-S.png
HYXI | HYX-S5K-S | 8,000W | 600V | 100V | 360V | 80V-560V | 2 | 1/1 | 18A | 24A | 5,000W | 5,500VA | 220V / 230V / 240V | 50 / 60Hz | 25.0A | 0.8 leading...0.8 lagging | < 3% | 1 / N / PE | 0.982 | IP66 | TIPO II / TIPO II | Refrigeración natural | 11.6kg - 340*360*136 mm | SI | SI | HYX-S5K-S.png
HYXI | HYX-S6K-S | 9,600W | 600V | 100V | 360V | 80V-560V | 2 | 1/1 | 18A | 24A | 6,000W | 6,600VA | 220V / 230V / 240V | 50 / 60Hz | 30.0A | 0.8 leading...0.8 lagging | < 3% | 1 / N / PE | 0.982 | IP66 | TIPO II / TIPO II | Refrigeración natural | 11.6kg - 340*360*136 mm | SI | SI | HYX-S6K-S.png
HYXI | HYX-S7K-S | 11,200W | 600V | 80V | 360V | 40 - 560V | 2 | 1 / 1 | 20A | 24A | 7,000W | 7,700VA | 220V / 230V / 240V | 50 / 60Hz | 35A / 33.4A / 32.1A | 0.8 leading...0.8 lagging | < 3% | 1 / N / PE | 0.982 | IP66 | TIPO II / TIPO II | Refrigeración natural | 11.6kg - 340*360*136 mm | SI | SI | HYX-S7K-S.png
HYXI | HYX-S8K-S | 12,800W | 600V | 80V | 360V | 40 - 560V | 2 | 1 / 1 | 20A | 24A | 8,000W | 8,800VA | 220V / 230V / 240V | 50 / 60Hz | 40A / 38.3A / 36.7A | 0.8 leading...0.8 lagging | < 3% | 1 / N / PE | 0.981 | IP66 | TIPO II / TIPO II | Refrigeración natural | 23kg - 622/456/162.5mm | SI | SI | HYX-S8K-S.png
HYXI | HYX-S9K-S | 14,400W | 600V | 80V | 360V | 40 - 560V | 3 | 1 / 1 / 1 | 20A | 24A | 9,000W | 9,900VA | 220V / 230V / 240V | 50 / 60Hz | 45A / 43A / 41.3A | 0.8 leading...0.8 lagging | < 3% | 1 / N / PE | 0.981 | IP66 | TIPO II / TIPO II | Refrigeración natural | 23kg - 622/456/162.5mm | SI | SI | HYX-S9K-S.png
SOLAX | SE1-BOOST-2.5K-G4 | 6000W | 600V | 50V | 360V | 40~560V | 2 | 1 | 16A | 22A | 2500W | 2750VA | 220V/230V/240V | 50 / 60Hz | 12A | 0.8leading~0.8lagging | < 3% | - | 0.98 | IP66 | TIPO II | Refrigeración natural | 11kg - 130/350/455mm | SI | SI | SE1-BOOST-2.5K-G4.png
SOLAX | SE1-BOOST-3.3K-G4 | 6600W | 600V | 50V | 360V | 40~560V | 2 | 1 | 16A | 22A | 3300W | 3630VA | 220V/230V/240V | 50 / 60Hz | 15.8A | 0.8leading~0.8lagging | < 3% | - | 0.98 | IP66 | TIPO II | Refrigeración natural | 11kg - 130/350/455mm | SI | SI | SE1-BOOST-3.3K-G4.png
SOLAX | SE1-BOOST-3.6K-G4 | 7200W | 600V | 50V | 360V | 40~560V | 2 | 1 | 16A | 22A | 3680W | 4048VA | 220V/230V/240V | 50 / 60Hz | 17.6A | 0.8leading~0.8lagging | < 3% | - | 0.98 | IP66 | TIPO II | Refrigeración natural | 11kg - 130/350/455mm | SI | SI | SE1-BOOST-3.6K-G4.png
SOLAX | SE1-BOOST-3K-G4 | 6000W | 600V | 50V | 360V | 40~560V | 2 | 1 | 16A | 22A | 3000W | 3300VA | 220V/230V/240V | 50 / 60Hz | 14.4A | 0.8leading~0.8lagging | < 3% | - | 0.98 | IP66 | TIPO II | Refrigeración natural | 11kg - 130/350/455mm | SI | SI | SE1-BOOST-3K-G4.png
SOLAX | SE1-BOOST-4.2K-G4 | 8000W | 600V | 50V | 360V | 40~560V | 2 | 1 | 16A | 22A | 4200W | 4620VA | 220V/230V/240V | 50 / 60Hz | 20.1A | 0.8leading~0.8lagging | < 3% | - | 0.98 | IP66 | TIPO II | Refrigeración natural | 11kg - 130/350/455mm | SI | SI | SE1-BOOST-4.2K-G4.png
SOLAX | SE1-BOOST-4K-G4 | 8000W | 600V | 50V | 360V | 40~560V | 2 | 1 | 16A | 22A | 4000W | 4000VA | 220V/230V/240V | 50 / 60Hz | 17.4A | 0.8leading~0.8lagging | < 3% | - | 0.98 | IP66 | TIPO II | Refrigeración natural | 11kg - 130/350/455mm | SI | SI | SE1-BOOST-4K-G4.png
SOLAX | SE1-BOOST-5K-G4 | 10000W | 600V | 50V | 360V | 40~560V | 2 | 1 | 16A | 22A | 5000W | 5000VA | 220V/230V/240V | 50 / 60Hz | 21.7A | 0.8leading~0.8lagging | < 3% | - | 0.98 | IP66 | TIPO II | Refrigeración natural | 11kg - 130/350/455mm | SI | SI | SE1-BOOST-5K-G4.png
SOLAX | SE1-BOOST-6K-G4 | 12000W | 600V | 50V | 360V | 40~560V | 2 | 1 | 16A | 22A | 6000W | 6000VA | 220V/230V/240V | 50 / 60Hz | 27.3A | 0.8leading~0.8lagging | < 3% | - | 0.98 | IP66 | TIPO II | Refrigeración natural | 11kg - 130/350/455mm | SI | SI | SE1-BOOST-6K-G4.png
SOLAX | SE1-MINI-0.6K-G4 | 1200W | 450V | 50V | 360V | 40~450V | 1 | 1 | 16A | 22A | 600W | 600VA | 220V/230V/240V | 50 / 60Hz | 3A | 0.8 leading~0.8 lagging | < 3% | - | 0.98 | IP66 | TIPO II / TIPO II | Refrigeración natural | 5.2kg - 297×206×120mm | SI | SI | SE1-MINI-0.6K-G4.png
SOLAX | SE1-MINI-0.7K-G4 | 1400W | 450V | 50V | 360V | 40~450V | 1 | 1 | 16A | 22A | 700W | 770VA | 220V/230V/240V | 50 / 60Hz | 3.5A | 0.8 leading~0.8 lagging | < 3% | - | 0.98 | IP66 | TIPO II / TIPO II | Refrigeración natural | 5.2kg - 297×206×120mm | SI | SI | SE1-MINI-0.7K-G4.png
SOLAX | SE1-MINI-0.8K-G4 | 1600W | 450V | 50V | 360V | 40~450V | 1 | 1 | 16A | 22A | 800W | 800VA | 220V/230V/240V | 50 / 60Hz | 3.7A | 0.8 leading~0.8 lagging | < 3% | - | 0.98 | IP66 | TIPO II / TIPO II | Refrigeración natural | 5.2kg - 297×206×120mm | SI | SI | SE1-MINI-0.8K-G4.png
SOLAX | SE1-MINI-1.1K-G4 | 2200W | 450V | 50V | 360V | 40~450V | 1 | 1 | 16A | 22A | 1100W | 1210VA | 220V/230V/240V | 50 / 60Hz | 5.5A | 0.8 leading~0.8 lagging | < 3% | - | 0.98 | IP66 | TIPO II / TIPO II | Refrigeración natural | 5.2kg - 297×206×120mm | SI | SI | SE1-MINI-1.1K-G4.png
SOLAX | SE1-MINI-1.5K-G4 | 3000W | 450V | 50V | 360V | 40~450V | 1 | 1 | 16A | 22A | 1500W | 1650VA | 220V/230V/240V | 50 / 60Hz | 7.5A | 0.8 leading~0.8 lagging | < 3% | - | 0.98 | IP66 | TIPO II / TIPO II | Refrigeración natural | 5.2kg - 297×206×120mm | SI | SI | SE1-MINI-1.5K-G4.png
SOLAX | SE1-MINI-2.0K-G4 | 4000W | 450V | 50V | 360V | 40~450V | 1 | 1 | 16A | 22A | 2000W | 2200VA | 220V/230V/240V | 50 / 60Hz | 10A | 0.8 leading~0.8 lagging | < 3% | - | 0.98 | IP66 | TIPO II / TIPO II | Refrigeración natural | 5.2kg - 297×206×120mm | SI | SI | SE1-MINI-2.0K-G4.png
SOLAX | SE1-MINI-2.5K-G4 | 5000W | 550V | 50V | 360V | 40~550V | 1 | 1 | 16A | 22A | 2500W | 2750VA | 220V/230V/240V | 50 / 60Hz | 12.5A | 0.8 leading~0.8 lagging | < 3% | - | 0.98 | IP66 | TIPO II / TIPO II | Refrigeración natural | 5.5kg - 297×206×120mm | SI | SI | SE1-MINI-2.5K-G4.png
SOLAX | SE1-MINI-3.0K-G4 | 6000W | 550V | 50V | 360V | 40~550V | 1 | 1 | 16A | 22A | 3000W | 3300VA | 220V/230V/240V | 50 / 60Hz | 15A | 0.8 leading~0.8 lagging | < 3% | - | 0.98 | IP66 | TIPO II / TIPO II | Refrigeración natural | 5.5kg - 297×206×120mm | SI | SI | SE1-MINI-3.0K-G4.png
SOLAX | SE1-MINI-3.3K-G4 | 6600W | 550V | 50V | 360V | 40~550V | 1 | 1 | 16A | 22A | 3300W | 3300VA | 220V/230V/240V | 50 / 60Hz | 15A | 0.8 leading~0.8 lagging | < 3% | - | 0.98 | IP66 | TIPO II / TIPO II | Refrigeración natural | 5.5kg - 297×206×120mm | SI | SI | SE1-MINI-3.3K-G4.png
SOLAX | SE1-SMT-10K-G2 | 20000W | 600V | 50V | 360V | 40~560V | 3 | 1 | 20A | 25A | 9999W | 9999VA | 220V /230V /240V | 50 / 60Hz | 45.5A | 0.8 leading ~ 0.8 lagging | < 3% | - | 0.982 | IP66 | TIPO II | Refrigeración natural | 19.5kg - 515 × 370 × 170 mm | SI | SI | SE1-SMT-10K-G2.png
SOLAX | SE1-SMT-5K-G2 | 10000W | 600V | 50V | 360V | 40~560V | 3 | 1 | 20A | 25A | 4999W | 4999VA | 220V /230V /240V | 50 / 60Hz | 22.8A | 0.8 leading ~ 0.8 lagging | < 3% | - | 0.982 | IP66 | TIPO II | Refrigeración natural | 19.5kg - 515 × 370 × 170 mm | SI | SI | SE1-SMT-5K-G2.png
SOLAX | SE1-SMT-6K-G2 | 12000W | 600V | 50V | 360V | 40~560V | 3 | 1 | 20A | 25A | 6000W | 6600VA | 220V /230V /240V | 50 / 60Hz | 30A | 0.8 leading ~ 0.8 lagging | < 3% | - | 0.982 | IP66 | TIPO II | Refrigeración natural | 19.5kg - 515 × 370 × 170 mm | SI | SI | SE1-SMT-6K-G2.png
SOLAX | SE1-SMT-7K-G2 | 14000W | 600V | 50V | 360V | 40~560V | 3 | 1 | 20A | 25A | 7000W | 7700VA | 220V /230V /240V | 50 / 60Hz | 35A | 0.8 leading ~ 0.8 lagging | < 3% | - | 0.982 | IP66 | TIPO II | Refrigeración natural | 19.5kg - 515 × 370 × 170 mm | SI | SI | SE1-SMT-7K-G2.png
SOLAX | SE1-SMT-8K-G2 | 16000W | 600V | 50V | 360V | 40~560V | 3 | 1 | 20A | 25A | 8000W | 8800VA | 220V /230V /240V | 50 / 60Hz | 40A | 0.8 leading ~ 0.8 lagging | < 3% | - | 0.982 | IP66 | TIPO II | Refrigeración natural | 19.5kg - 515 × 370 × 170 mm | SI | SI | SE1-SMT-8K-G2.png
SOLAX | SE1-SMT-9K-G2 | 18000W | 600V | 50V | 360V | 40~560V | 3 | 1 | 20A | 25A | 9000W | 9900VA | 220V /230V /240V | 50 / 60Hz | 45A | 0.8 leading ~ 0.8 lagging | < 3% | - | 0.982 | IP66 | TIPO II | Refrigeración natural | 19.5kg - 515 × 370 × 170 mm | SI | SI | SE1-SMT-9K-G2.png